## Sheet1
过滤器型号 Filter model | 接管尺寸 Take over size | 过滤器外型尺寸 Filter size |  | 流量 flow
C.T.A.F.H | Rc | 宽mm | 高mm | Nm3/min
ERKS 亠 001 | 1/2"、 3/4" | 98 | 236 | 1.2
ERKS-*-002 | 3/4\ 1" | 98 | 236 | 2.4
ERKS-*-003 | 1"、 1.5" | 117 | 286 | 3.8
ERKS-*-005 | 1.5" | 117 | 415 | 5.8
ERKS-*-008 | 1.5- | 117 | 415 | 8.5
ERKS---010 | 2" | 133 | 550 | 10.2
ERKS-*-013 | 2" | 133 | 550 | 13
ERKS-*-015 | 2“、 2.5" | 150 | 780 | 15
ERKS-*-018 | 2\ 2.5" | 150 | 860 | 20
ERKS-*-022 | 2\ 2.5" | 150 | 1050 | 25
注：•羨示过泌器fll度等圾.稣配手动排水阀，工作压力1.6Mpa,工作温S1.5-8O"C.
Note: , Indicates the filter accuracy level, standard manual drain valve, working pressure 1.6Mpa,
working temperature 1.5~80 • C.