## Sheet1
过滤器型号 Filter model | 流置 flow | 过滤器外型尺寸 Filter size |  | 滤芯数量 Number of filter elements
C.T.A.F.H | NmVmin | A mm | H mm | Pcs
ERKS-*-022 | 23 | 300 | 940 | 1
ERKS-*-036 | 35 | 330 | 1120 | 1
ERKS-*-045 | 46 | 500 | 1250 | 2
ERKS-.-065 | 62 | 500 | 1250 | 3
ERKS-*-080 | 80 | 500 | 1350 | 4
ERKS-*-100 | 108 | 500 | 1350 | 5
ERKS-*-120 | 126 | 500 | 1350 | 6
ERKS-*-140 | 150 | 630 | 1350 | 7
ERKS-*-200 | 200 | 780 | 1400 | 10
Note: • indicates the filter accuracy level, standard manual drain valve, working pressure 1.3Mpa,
working temperature 1.5-60 • C.
注：大流量及特殊规格过混鶴按受定制.
Note: Large flow and special size filters are custom made.